## Категории
Subcategory | Sheet name | Sort priority | Is default subcategory | Category | Category name | Category priority
труба | Труба | 1 |  | Прочее | Прочие материалы | 3
прокладка | Прокладка | 2
коробки | Коробки | 3
профиль | Профиль | 4
крепежи | Крепеж | 5 | Yes
метизы | Метизы | 6
метизы 2 | Метизы 2 | 6
прочее | Прочее | 10
кабель | Кабель | 1 |  | Кабель | Кабельные изделия | 2
свет | Светильники | 1 |  | Свет | Светотехническое оборудование | 1
бп | Блоки питания | 2

## Кабель
0 | Приоритет | Есть множитель | Наименование | Обозначение | Код | Производитель | Единица измерения | Масса | Примечание
ввг 5х2.5 |  |  | Кабель ВВГнг(А)-LS 5х2.5мм2 |  |  | Россия | м
ввг 2х2.5 |  |  | Кабель ВВГнг(А)-LS 2х2.5мм2 |  |  | Россия | м

## Труба
0 | Приоритет | Есть множитель | Наименование | Обозначение | Код | Производитель | Единица измерения | Масса | Примечание
гладкая пвх труба 25 | 1 |  | Труба ПВХ жёсткая гладкая д.25мм, лёгкая | Ø25мм | 63925 | ДКС | шт. | 0.045
гофра 20 | 1 |  | Труба гофрированная из ПА, стойкость к горению ПВ-0, устойчивая к УФ, черная | Ø20мм | PR02.0102 | Промрукав | м
гофра 25 | 1 |  | Труба гофрированная из ПА, стойкость к горению ПВ-0, устойчивая к УФ, черная | Ø25мм | PR02.0103 | Промрукав | м
муфта гибкая труба-труба 25 |  |  | Муфта труба-труба | Ø25мм | 50125 | ДКС | шт.
муфта гибкая труба-труба 32 |  |  | Муфта труба-труба | Ø32мм | 50132 | ДКС | шт.
муфта труба-труба 25 |  |  | Муфта гибкая труба-труба | Ø25мм | 50325 | ДКС | шт. | 0.081
муфта труба-труба 32 |  |  | Муфта гибкая труба-труба | Ø32мм | 50332 | ДКС | шт.
труба 32мм | 1 |  | Труба стальная оцинкованная | Ø32мм | 6008-32L3ZL | ДКС | м | 0.293

## Профиль
0 | Приоритет | Есть множитель | Наименование | Обозначение | Код | Производитель | Единица измерения | Масса | Примечание
опорная пластина для профиля |  |  | Опорная пластина для C-образных профилей | Толщ. 3мм | BHM4141 | ДКС | шт. | 0.06
профиль 29х50 |  |  | П-образный профиль PSM, горячеоцинкованный | 29х50, 3м, толщ. 2.5мм | BPM2930HDZ | ДКС | шт. | 1.67
профиль 29х50х2000мм |  |  | Профиль П-образный перфорированный, толщина металла 1,5мм, оцинкованный методом погружения | BPL-29 29х50х2000мм | BPL2920HDZ | ДКС | шт.
профиль 41х21 |  |  | С-образный профиль | 41х21, 3м, толщ. 2.5мм | BPM2130 | ДКС | шт. | 1.74
профиль 41х41 |  |  | С-образный профиль BPL-41 | 41х41, L3000, толщ.1,5 мм | BPL4130 | ДКС | шт. | 1.47
профиль z образный 50х50 |  |  | Z-образный профиль BPM-35 | 50х50х50, L3000, 2,5 мм | BPM3530 | ДКС | шт. | 2.65
профиль п-образный 40х56х2010 |  |  | Профиль перфорированный П-образный толщ. 1,5 мм, горячее цинкование методом погружения толщ. покрытия 55 мкм | 40х56х2010мм | CLM500-PPP-200-15-HDZ | ИЭК | шт.
соединитель bpn-29 |  |  | Соединитель для профилей BPN-29 | BPN-29 | BPN2903HDZ | ДКС | шт.

## Крепеж
0 | Приоритет | Есть множитель | Наименование | Обозначение | Код | Производитель | Единица измерения | Масса | Примечание
кронштейн к1 |  |  | Кронштейн К1 |  |  | Россия | шт.
кронштейн к2 |  |  | Кронштейн К2 |  |  | Россия | шт.
кронштейн к3 |  |  | Кронштейн К3 |  |  | Россия | шт.
кронштейн к4 |  |  | Кронштейн К4 |  |  | Россия | шт.
кронштейн к5 |  |  | Кронштейн К5 |  |  | Россия | шт.
кронштейн к6 |  |  | Кронштейн К6 |  |  | Россия | шт.

## Прокладка
0 | Приоритет | Есть множитель | Наименование | Обозначение | Код | Производитель | Единица измерения | Масса | Примечание
вкладка для обжатия проводов |  |  | Вкладка для обжатия провода (ПВ3ж/з 1х4) в сальнике |  | 6000339GT | Techno | шт.
гвоздь 22мм по бетону для пистолета toua |  | + | Гвоздь 22мм по бетону для пистолета Toua (упак. 1000 шт.) | ASH, С6, НС6 в кассете | 2722smoothEG | Toua | упак.
гильза гим-т |  |  | Гильзы под опрессовку в термоусаживаемом корпусе | ГИС-Т |  | КВТ | шт.
заглушка лотка 50х50 |  |  | Заглушка цельная ТС 50х50 | сталь оцинкованная | 37240 | ДКС | шт. | 0.053
крышка лотка 50х50 |  |  | Крышка на лоток осн. 50 | толщ. 0.6мм | 35510 | ДКС | м | 0.2
лоток неперфорированный 50х50 |  |  | Лоток неперфорированный 50х50 | толщ. 0.7мм | 35010 | ДКС | м | 0.42
наконечник кольц нки4-8 |  |  | Наконечник кольцевой | НКИ4-8 |  | КВТ | шт.
перфолента лсп 20х0.5 25м |  |  | Монтажная перфолента ЛСП 20х0,5 мм (бухта 25м) | Прямого сечения (ЛСП) | 1701201-0502 | Россия | шт.
перфорированная полоса 40х4 |  |  | Перфорированая оцинкованная полоса 40х4 |  |  | Россия | м
уголок кр од удл 92 |  |  | Уголок крепёжный одинарный удлинённый, 92мм | CLM50D | CLM50D-UOS-092-40-HDZ | IEK | шт.
хомут 25 |  |  | Стальной хомут 25 мм (3/4") оцинкованный | Ø25мм | 6040-25 | ДКС | шт. | 0.03
хомут 6х200 упак 100 |  | + | Хомут пластиковый IEK 3.6х200мм черн. (упаковка 100шт.) |  | UHH33-D036-200-100-K02 | ИЭК | упак.
хомут д25 с резьбой м6 |  |  | Хомут стальной с внутренней резьбой М6, д.26мм | сталь оцинкованная | 58026 | ДКС | шт. | 0.017

## Коробки
0 | Приоритет | Есть множитель | Наименование | Обозначение | Код | Производитель | Единица измерения | Масса | Примечание
кабельный сальник 20 |  |  | Кабельный сальник | АКМ20 |  | Hensel | шт.
клеммы wago |  |  | Клеммы wago |  |  | Wago | шт.
коробка |  |  | Коробка ответвит. с 6 кабельными вводами д.20мм | IP44, 80х80х40мм | 53700 | ДКС | шт. | 0.07
коробка 178х155х74 |  |  | Коробка ответвительная алюминиевая окрашенная | IP66/IP67, 178х155х74мм | 65303 | ДКС | шт. | 0.79
коробка 80х80х40 |  |  | Коробка ответвит. с 6 кабельными вводами д.20мм | IP44, 80х80х40мм | 53700 | ДКС | шт. | 0.07
коробка Abox 025 | 1 |  | Монтажная коробка открытой установки, из не распростра-няющего горение пластика | Abox 025, IP65, ГОСТ Р 50827.1 2009, IEC 60 695-2-1 |  | Spelsberg | шт.
оцинкованная полоса 35х4 |  |  | Перфорированная оцинкованная полоса 35х4 |  |  | Россия | шт.
уголок удлиненный 92мм |  |  | Уголок одиночный удлиненный 92 мм | INOX 304 | IBMC1012C | ДКС | шт. | 0.24
уголок удлиненный 92мм оцинкованный |  |  | Уголок одиночный удлиненный 92 мм, горячеоцинкованный |  | BMC1012HDZ | ДКС | шт. | 0.24
сальник акм20 |  |  | Кабельный сальник | АКМ20 |  | Hensel | шт.

## Метизы
0 | Приоритет | Есть множитель | Наименование | Обозначение | Код | Производитель | Единица измерения | Масса | Примечание
анкер м4 |  |  | Латунный разрезной анкер | М4 | CM410416 | ДКС | шт. | 0.002
анкер м5 |  |  | Латунный разрезной анкер | М5 | CM410421 | ДКС | шт. | 0.003
анкер м6 |  |  | Латунный разрезной анкер | М6 | CM410625 | ДКС | шт. | 0.004
анкер м8 |  |  | Латунный разрезной анкер | М8 | CM410831 | ДКС | шт. | 0.008
анкер м10 |  |  | Латунный разрезной анкер | М10 | CM411034 | ДКС | шт. | 0.013
анкер м12 |  |  | Латунный разрезной анкер | М12 | CM411241 | ДКС | шт. | 0.012
анкер м14 |  |  | Латунный разрезной анкер | М14 | CM411443 | ДКС | шт. | 0.044
болт м4х16 |  |  | Болт М4х16 с шестигранной головкой оцинкованный | М4 | CM080416 | ДКС | шт. | 0.002
болт м5х20 |  |  | Болт М5х20 с шестигранной головкой оцинкованный | М5 | CM080520 | ДКС | шт. | 0.004
болт м5х30 |  |  | Болт М5х30 с шестигранной головкой оцинкованный | М5 | 7633 | Tech-KREP | шт.
болт м6х20 |  |  | Болт с шестигранной головкой М6х20 | М6 | CM020620 | ДКС | шт. | 0.006
болт м6х25 |  |  | Болт оцинкованный с шестигранной головкой М6х25 | М6 | CM080625 | ДКС | шт. | 0.007
болт м6х45 |  |  | Болт оцинкованный с шестигранной головкой М6х45 | М6 | CM080645 | ДКС | шт. | 0.009
болт м8х16 |  |  | Болт оцинкованный с шестигранной головкой М8х16 | М8 | CM020816 | ДКС | шт. | 0.01
болт м8х25 |  |  | Болт оцинкованный с шестигранной головкой М8х25 | М8 | CM020825 | ДКС | шт. | 0.013
болт м8х30 |  |  | Болт оцинкованный с шестигранной головкой М8х30 | М8 | CM080830 | ДКС | шт. | 0.014
болт м8х40 |  |  | Болт оцинкованный с шестигранной головкой М8х40 | М8 | CM080840 | ДКС | шт. | 0.018
болт м8х50 |  |  | Болт оцинкованный с шестигранной головкой М8х50 | М8 | CM080850 | ДКС | шт. | 0.02
болт м8х60 с неполной резьбой |  |  | Болт оцинкованный с шестигранной головкой и неполной резьбой М8х60 | М8 | CM020860 | ДКС | шт. | 0.027
болт м8х80 |  |  | Болт оцинкованный с шестигранной головкой М8х80 | М8 | CM080880 | ДКС | шт. | 0.03
болт м10х25 |  |  | Болт оцинкованный с шестигранной головкой М10х25 | М10 | CM021025 | ДКС | шт. | 0.024
болт м10х35 |  |  | Болт оцинкованный с шестигранной головкой М10х35 | М10 | CM081035 | ДКС | шт. | 0.03
болт м10х50 |  |  | Болт оцинкованный с шестигранной головкой М10х50 | М10 | CM021050 | ДКС | шт. | 0.036
болт м10х60 |  |  | Болт оцинкованный с шестигранной головкой М10х60 | М10 | CM081060 | ДКС | шт. | 0.042
болт м10х70 |  |  | Болт оцинкованный с шестигранной головкой М10х70 | М10 | CM081070 | ДКС | шт. | 0.046
болт м10х80 |  |  | Болт оцинкованный с шестигранной головкой М10х80 | М10 | CM081080 | ДКС | шт. | 0.05
болт м10х90 |  |  | Болт оцинкованный с шестигранной головкой М10х90 | М10 | CM081090 | ДКС | шт. | 0.055
болт м10х100 |  |  | Болт оцинкованный оцинкованный оцинкованный с шестигранной головкой М10х100 | М10 | CM081010 | ДКС | шт. | 0.066
болт м10х110 |  |  | Болт оцинкованный с шестигранной головкой М10х110 | М10 | CM081011 | ДКС | шт. | 0.065
болт м10х120 |  |  | Болт оцинкованный с шестигранной головкой М10х120 | М10 | CM081012 | ДКС | шт. | 0.072
болт м12х80 |  |  | Болт с шестигранной головкой М12х80 | М12 | CM081280 | ДКС | шт. | 0.076
гайка м4 |  |  | Гайка М4 | М4 | DIN 934 | Россия | шт.
гайка м5 |  |  | Гайка с насечкой, препятствующей откручиванию М5 | М5 | CM100500 | ДКС | шт. | 0.001
гайка м6 |  |  | Гайка оцинкованная шестигранная | М6 | CM110600 | ДКС | шт. | 0.002
гайка м8 |  |  | Гайка оцинкованная шестигранная | М8 | CM110800 | ДКС | шт. | 0.005
гайка м10 |  |  | Гайка оцинкованная шестигранная | М10 | CM111000 | ДКС | шт. | 0.01
гайка м12 |  |  | Гайка оцинкованная шестигранная | М12 | CM111200 | ДКС | шт. | 0.016
гайка самоконтрящаяся м6 |  |  | Гайка оцинкованная самоконтрящаяся | М6 | CM250600 | ДКС | шт. | 0.002
гайка самоконтрящаяся м8 |  |  | Гайка оцинкованная самоконтрящаяся | М8 | CM250800 | ДКС | шт. | 0.005
гайка самоконтрящаяся м10 |  |  | Гайка оцинкованная самоконтрящаяся | М10 | CM251000 | ДКС | шт. | 0.011
гайка самоконтрящаяся м12 |  |  | Гайка оцинкованная самоконтрящаяся | М12 | CM251200 | ДКС | шт. | 0.015
гайка удлиненная м6 |  |  | Соединительная гайка М6х25 | М6 | CM210625 | ДКС | шт. | 0.012
гайка удлиненная м8 |  |  | Соединительная гайка М8х25 | М8 | CM210825 | ДКС | шт. | 0.018
гайка удлиненная м10 |  |  | Соединительная гайка М10х30 | М10 | CM211030 | ДКС | шт. | 0.041
гайка удлиненная м12 |  |  | Соединительная гайка М12х40 | М12 | CM211240 | ДКС | шт. | 0.065
гайка м6х25 |  |  | Соединительная гайка М6х25 | М6 | CM210625 | ДКС | шт. | 0.012
заклепка 4х6 |  |  | Заклепка A2/A2 4×6 | Dk 8.0, K1.1, F4.1-4.2 | 11110814006 | HARPOON | шт. |  | возможна замена на аналог
заклепка 4х8 |  |  | Заклепка A2/A2 4×8 | Dk 8.0, K1.1, F4.1-4.2 | 11110814008 | HARPOON | шт. |  | возможна замена на аналог
заклепка 4х10 |  |  | Заклепка A2/A2 4×10 | Dk 8.0, K1.1, F4.1-4.2 | 11110814010 | HARPOON | шт. |  | возможна замена на аналог
шайба кузовная м4 |  |  | Шайба оцинкованная кузовная | М4 | CM120400 | ДКС | шт. | 0.0008
шайба кузовная м5 |  |  | Шайба оцинкованная кузовная | М5 | CM120500 | ДКС | шт. | 0.001
шайба кузовная м6 |  |  | Шайба оцинкованная кузовная | М6 | CM120600 | ДКС | шт. | 0.003
шайба кузовная м8 |  |  | Шайба оцинкованная кузовная | М8 | CM120800 | ДКС | шт. | 0.006
шайба кузовная м10 |  |  | Шайба оцинкованная кузовная | М10 | CM121000 | ДКС | шт. | 0.011
шайба кузовная м12 |  |  | Шайба оцинкованная кузовная | М12 | CM121200 | ДКС | шт. | 0.022
шайба кузовная м14 |  |  | Шайба оцинкованная кузовная | М14 | CM121400 | ДКС | шт. | 0.028
шайба м4 |  |  | Шайба оцинкованная с узкими полями | М4 | CM240400 | ДКС | шт. | 0.001
шайба м5 |  |  | Шайба оцинкованная с узкими полями | М5 | CM240500 | ДКС | шт. | 0.001
шайба м6 |  |  | Шайба оцинкованная с узкими полями | М6 | CM240600 | ДКС | шт. | 0.001
шайба м8 |  |  | Шайба оцинкованная с узкими полями | М8 | CM240800 | ДКС | шт. | 0.002
шайба м10 |  |  | Шайба оцинкованная с узкими полями | М10 | CM241000 | ДКС | шт. | 0.004
шайба м12 |  |  | Шайба оцинкованная с узкими полями | М12 | CM241200 | ДКС | шт. | 0.006
шайба м14 |  |  | Шайба оцинкованная с узкими полями | М14 | CM241400 | ДКС | шт. | 0.008
шайба гроверная м6 |  |  | Шайба гровер оцинкованная | М6 | CM130600 | ДКС | шт. | 0.001
шайба гроверная м8 |  |  | Шайба гровер оцинкованная | М8 | CM130800 | ДКС | шт. | 0.001
шайба гроверная м10 |  |  | Шайба гровер оцинкованная | М10 | CM131000 | ДКС | шт. | 0.002
шайба гроверная м12 |  |  | Шайба гровер оцинкованная | М12 | CM131200 | ДКС | шт. | 0.004
шпилька м6 |  | + | Шпилька | М6 | CM200602 | ДКС | м | 0.076
шпилька м8 |  | + | Шпилька | М8 | CM200802 | ДКС | м | 0.1575
шпилька м10 |  | + | Шпилька | М10 | CM201002 | ДКС | м | 0.23
шпилька м12 |  | + | Шпилька | М12 | CM201202 | ДКС | м | 0.35
шуруп м4 |  |  | Шуруп | М4 |  | Россия | шт.
шуруп м8 |  |  | Шуруп | М4 |  | Россия | шт.
шуруп 8х60 |  |  | Шуруп М8х60 | М8 |  | Россия | шт.

## Метизы 2
0 | Приоритет | Есть множитель | Наименование | Обозначение | Код | Производитель | Единица измерения | Масса | Примечание
анкер-шпилька м12х115 |  |  | Анкер-шпилька HSA-R M12x115 | М12 | 2004209 | Hilti | шт.
анкер-шпилька м10х83 |  |  | Анкер-шпилька HILTI HSA-R M10x83 | М10 | 2004202 | Hilti | шт.
анкер-шпилька м8х55 |  |  | Анкер-шпилька HILTI HSA-R М8х55 | М8 | 2004197 | Hilti | шт.
винт потайной м6х12 |  |  | Винт потайной М6х12 нерж. сталь А2 DIN 7991 | М6 | 24676 | Россия | шт. | 0.0029
винт м4х45 с дюбелем м8 |  |  | Винт М4х45 мм с дюбелем M8 | М4 | 6551 | ДКС | шт. | 0.004
дюбель 12х60 |  |  | Дюбель нейлоновый распорный 12х60 мм |  |  | Россия | шт.
заклепка а2/а2 4,0×8 dk6,5 k0,8 f4,1-4,2 d3 l8 g3-5 |  |  | Заклепка A2/A2 4,0×8 Dk6,5 K0,8 F4,1-4,2 D3 L8 G3-5 |  |  | HARPOON | шт.
саморез 5х50 с дюбелем |  |  | Саморез 5х50 мм с дюбелем V8 | 5х50 | CM06523 | ДКС | шт. | 0.006

## Прочее
0 | Приоритет | Есть множитель | Наименование | Обозначение | Код | Производитель | Единица измерения | Масса | Примечание
химический анкер |  | + | Химический анкер Hilti HIT-MM Plus для бетона 500мл | HIT-MM PLUS 500/2 | 2031400 | Hilti | упак.
химический анкер 330 |  | + | Химический анкер Hilti HIT-MM Plus для бетона 330мл | HIT-MM PLUS 330/2 | 2031079 | Hilti | упак.
химический анкер 500 |  | + | Химический анкер Hilti HIT-MM Plus для бетона 500мл | HIT-MM PLUS 500/2 | 2031400 | Hilti | упак.
спрей диэлектрический 210мл |  | + | Спрей диэлектрический 210мл | Nanoprotech 021 |  | Россия | шт. |  | Обработка коробок 380В
противопожарная пена |  | + | Терморасширяющаяся противопожарная пена | HILTI CP 660, 315мл |  | HILTI | шт.
гильза гси |  |  | Гильза соединительная изолированная кв.мм (ГСИ) | ПВХ 16-25 | 2F20P | ДКС | шт. | 0.014
термоусадочная трубка ж |  |  | Трубка термоусадочная 2/1 черная | ТТУ нг-LS | UDRS-D2-1-K02 | ИЭК | м
термоусадочная трубка 1ж |  |  | Трубка термоусадочная 8/4 черная | ТТУ нг-LS | UDRS-D8-1-K02 | ИЭК | м
термоусадочная трубка 2ж |  |  | Трубка термоусадочная 12/6 черная | ТТУ нг-LS | UDRS-D12-1-K02 | ИЭК | м
термоусадочная трубка 3ж |  |  | Трубка термоусадочная 12/6 черная | ТТУ нг-LS | UDRS-D12-1-K02 | ИЭК | м
термоусадочная трубка 5ж |  |  | Трубка термоусадочная 16/8 черная | ТТУ нг-LS | UDRS-D16-1-K02 | ИЭК | м
термоусадочная трубка гофра |  |  | Трубка термоусадочная 35/17,5 черная | ТТУ нг-LS | UDRS-D35-1-K02 | ИЭК | м
термоусаживаемая трубка |  |  | Трубка термоусаживаемая с клеевым составом | H5(3x) 12,0/4,0 мм (3:1) | 21-2008 | Rexant | м

## Светильники
0 | Приоритет | Есть множитель | Наименование | Обозначение | Код | Производитель | Единица измерения | Масса | Примечание
светильник |  |  | Светильник |  |  | Россия | шт.

## Блоки питания
0 | Приоритет | Есть множитель | Наименование | Обозначение | Код | Производитель | Единица измерения | Масса | Примечание
бп60 |  |  | Блок питания IP67, 60Вт, 220/24В | HLG-60H-24 |  | MeanWell | шт.
бп120 |  |  | Блок питания IP67, 120Вт, 220/24В | HLG-120H-24 |  | MeanWell | шт.
бп150 |  |  | Блок питания IP67, 150Вт, 220/24В | HLG-150H-24 |  | MeanWell | шт.
бп185 |  |  | Блок питания IP67, 185Вт, 220/24В | HLG-185H-24 |  | MeanWell | шт.
бп240 |  |  | Блок питания IP67, 240Вт, 220/24В | HLG-240H-24 |  | MeanWell | шт.
кабель с герметичным разъемом | 15 |  | Кабель с герметичным разъемом |  |  | Россия | шт.
колпачек для герметизации разъема | 15 |  | Колпачки для герметизации разъёмов последних светильников |  |  | Россия | шт.